## 文件清单
智能宠物喂食系统 V2.0 - STM32 单片机代码文件清单
MCU: STM32F103C8T6 ¦ Keil5 工程 ¦ 通信: ESP8266 WiFi(USART2) + 蓝牙/语音(USART3)
层/模块 | 文件名 | 所在目录 | 主要功能 | 关键函数/数据结构 | 引脚/接口 | 大小 | 备注
USER 用户应用层 | main.c | USER/ | 系统主入口，三种工作模式(自动/手动/设置)状态机主循环，传感器采集调度、UI显示、WiFi远程控制协议解析、Flash参数持久化 | main()初始化与主循环; AutoControl()3组定时喂食+自动加水; ManualControl()水泵/喂食; Control_Manager()蜂鸣器+电机+继电器; WiFi_Key()解析指令(KA/KB/KC/KD/KE/SW/SF/ST/SD/SE); Public()数据上报; Flag_Writer()写Flash; Flash_Time_Init()恢复参数; ESP8266_Server()配置WiFi | APP: USART2(PA2/PA3) 蓝牙: USART3(PB10/PB11) | 44.9KB 1513行 | 核心业务逻辑
USER 用户应用层 | stm32f10x_it.c/.h | USER/ | Cortex-M3 异常中断处理(NMI/HardFault/MemManage/BusFault/UsageFault)，空实现或死循环 | HardFault_Handler()等 | - | 2.4KB | ST官方模板
USER 用户应用层 | system_stm32f10x.c/.h | USER/ | 系统时钟初始化，HSE(8MHz) PLL倍频到72MHz，AHB/APB分频和Flash等待周期 | SystemInit(); SystemCoreClock | - | 36.6KB | ST官方CMSIS
USER 用户应用层 | stm32f10x.h | USER/ | STM32F103Cx CMSIS设备头文件，寄存器地址映射、外设结构体、中断编号 | - | - | 619KB | ST官方CMSIS
USER 用户应用层 | stm32f10x_conf.h | USER/ | 标准外设库总头文件，include所有外设头文件(adc/gpio/usart/tim/flash/rcc等) | - | - | 3.2KB | ST官方配置
SYSTEM 系统框架层 | delay.c/.h | SYSTEM/delay/ | 基于SysTick的微秒/毫秒精确延时 | delay_init(); delay_ms(); delay_us(); Delay_Tick() | SysTick内部 | 2.4KB | DHT11/HX711依赖
SYSTEM 系统框架层 | sys.c/.h | SYSTEM/sys/ | 底层汇编操作：中断开关、WFI睡眠、栈指针设置、GPIO位带操作宏 | WFI_SET(); INTX_DISABLE(); INTX_ENABLE(); PAout(n)/PBout(n) | PA-PG全端口 | 0.4KB | GPIO位带操作
SYSTEM 系统框架层 | usart.c/.h | SYSTEM/usart/ | USART1初始化(PA9-TX/PA10-RX, 115200bps)和printf重定向 | USART1_Config(); fputc() | PA9(TX) PA10(RX) | 1.9KB | 调试串口
SYSTEM 系统框架层 | usart2.c/.h | SYSTEM/usart2/ | USART2初始化(PA2-TX/PA3-RX, 115200bps)与ESP8266通信，接收中断存入128字节Res缓冲区 | USART2_Config(); USART2_IRQHandler(); Usart_SendString() | PA2(TX) PA3(RX) 缓冲128字节 | 2.8KB | ESP8266通信
SYSTEM 系统框架层 | usart3.c/.h | SYSTEM/usart3/ | USART3初始化(PB10-TX/PB11-RX, 9600bps)与蓝牙/语音模块通信 | USART3_Config(); USART3_IRQHandler(); USART3_SendString() | PB10(TX) PB11(RX) | 2.9KB | 蓝牙/语音模块
SYSTEM 系统框架层 | TIM2.c/.h | SYSTEM/timer/ | TIM2定时器1ms中断，调用按键扫描Key_scan()和电机步进MOTOR_StepTick() | TIM2_Init(); TIM2_IRQHandler() | Pre=9 Per=7198=1ms | 1.1KB | 系统时基
SYSTEM 系统框架层 | adcx.c/.h | SYSTEM/adc/ | ADC1+DMA1连续采集PA1水位传感器模拟量 | ADCX_Init(); WATER_ADC_Read(); ADC_Value[1] | PA1(ADC_CH1) DMA1_CH1 | 3.1KB | 水位ADC
SYSTEM 系统框架层 | Flash.c/.h | SYSTEM/flash/ | 内部Flash读写驱动，按页擦除+半字(16bit)写入/读取 | FLASH_W(add,dat,count); FLASH_R(add) | 0x0801F000 | 0.8KB | 参数掉电保存
HARDWARE 传感器驱动 | dht11.c/.h | HARDWARE/DHT11/ | DHT11温湿度传感器单总线驱动，读取温度(0-50C)和湿度(20-90%) | DHT11_Init(); DHT11_Read_Data(); DHT11_Mode() | PA11(DQ) | 3.1KB | 温湿度
HARDWARE 传感器驱动 | hx711.c/.h | HARDWARE/HX711/ | HX711电子秤驱动，24位ADC+中值滤波+皮重去除+重量计算，系数12.37 | HX711_Init(); HX711_GetData(); Get_Weight(); Get_Tare(); buffer[5] | PA5(SCK) PA4(DT) | 4.4KB | 称重传感器
HARDWARE 传感器驱动 | HW.c/.h | HARDWARE/HW/ | 光电红外传感器驱动，DO引脚电平判断储粮状态（输出取反） | HW_Init(); HW_GetData() | PA0(DO) | 0.8KB | 储粮检测
HARDWARE 传感器驱动 | water.c/.h | HARDWARE/WATER/ | 水位传感器驱动，模拟量ADC采集(0-4095映射0-100%) | WATER_Init(); WATER_GetData() | PA1(ADC_CH1) | 1.5KB | 水位(模拟量)
HARDWARE 执行器驱动 | stepmotor.c/.h | HARDWARE/STEPMOTOR/ | 28BYJ-48步进电机非阻塞驱动，八拍模式，TIM2中断逐步推进 | MOTOR_Init(); MOTOR_START(); MOTOR_START_CONTINUOUS(); MOTOR_ABORT(); MOTOR_StepTick(); motor_seq_fwd[8]/rev[8] | PB8(A) PB9(B) PA12(C) PA15(D) | 2.5KB | 推料器电机
HARDWARE 执行器驱动 | relay.c/.h | HARDWARE/RELAY/ | 5V继电器GPIO驱动，控制水泵开关 | RELAY_Init(); RELAY_ON; RELAY_OFF | PB1 | 0.6KB | 继电器(水泵)
HARDWARE 执行器驱动 | bump.c/.h | HARDWARE/BUMP/ | 5V水泵模块GPIO驱动(已弃用，改用继电器) | BUMP_Init(); BUMP_ON; BUMP_OFF | PA0 | 0.6KB | 已弃用
HARDWARE 执行器驱动 | beep.c/.h | HARDWARE/BEEP/ | 蜂鸣器驱动，喂食开始时鸣叫提示 | BEEP_Init(); BEEP_On(); BEEP_Off(); BEEP_Twinkle() | PC13 | 0.9KB | 蜂鸣器
HARDWARE 执行器驱动 | led.c/.h | HARDWARE/LED/ | LED指示灯驱动，低电平点亮 | LED_Init(); LED_On(); LED_Off(); LED_Toggle() | PB0 | 0.8KB | 状态指示
HARDWARE 显示驱动 | lcd.c | HARDWARE/TFTLCD/ | ST7735 TFT LCD(128x160)主驱动，模拟SPI，画图/字符/汉字/OLED兼容层 | LCD_Init(); LCD_ShowChar(); LCD_ShowChinese16x16(); LCD_ShowString(); LCD_ShowNum(); OLED_Clear(); OLED_Refresh(); OLED_ShowChinese(兼容层) | PB7(SCL) PB6(SDA) PB5(RST) PB4(DC) PB3(CS) PA8(BLK) | 19.8KB 739行 | TFT LCD主驱动
HARDWARE 显示驱动 | lcd.h | HARDWARE/TFTLCD/ | LCD引脚定义、颜色常量、所有显示函数声明、OLED兼容层声明 | - | 同上 | 5.1KB
HARDWARE 显示驱动 | lcdfont.h | HARDWARE/TFTLCD/ | 统一字库：ascii_1608(95字符)、tfont16(39个16x16汉字)、tfont12/24/32 | ascii_1608[95]; tfont16[39] 含: 你好世界温度湿度环境质量阈值水泵开关位喂食间定时物正在配网重量状态设加中待机 | - | 19.2KB | 统一字库
HARDWARE 显示驱动 | tftlcd.c/.h | HARDWARE/TFTLCD/ | 并行接口LCD驱动(8080时序)，当前项目未使用 | LCD_WR_REG(); LCD_WR_DATA(); LCD_Clear() | 并行接口 | 14.4KB | 备用(未使用)
HARDWARE 显示驱动 | tftlcdfont.h | HARDWARE/TFTLCD/ | 并行接口LCD字库，当前项目未使用 | - | - | 16.2KB | 备用(未使用)
HARDWARE 显示驱动 | chinese_chars.h | HARDWARE/TFTLCD/ | GBK编码汉字字符串常量 | str_nihao[]; str_shijie[]; str_wendu[] | - | 1.1KB | GBK字符串
HARDWARE 通信模块 | esp8266.c/.h | HARDWARE/ESP8266/ | ESP8266 WiFi完整驱动：AT指令、TCP服务器、数据收发、BlueCmd字符串匹配 | ESP8266_Init(); ESP8266_Cmd(); ESP8266_SendData(); BlueCmd(); ESP8266_Clear(); strEsp8266_Fram_Record | PA5(CH_PD) PA6(RST) PA2(TX) PA3(RX) | 15.4KB 693行 | WiFi通信核心
HARDWARE 时钟模块 | rtc.c/.h | HARDWARE/RTC/ | RTC实时时钟驱动，LSI内部晶振(40kHz)，时间设置/读取/闹钟/闰年/星期计算 | RTC_Init(); RTC_Set(); RTC_Get(); RTC_Alarm_Set(); RTC_IRQHandler(); _calendar_obj结构体 | 内部LSI晶振 BKP后备寄存器 | 11.4KB | 系统时钟
HARDWARE 数据结构 | Modules.c/.h | HARDWARE/MODULES/ | 传感器数据采集调度：统一采集温湿度/重量/水位/红外，5点滑动平均滤波、DHT11降频(每2秒) | SensorScan(); SensorModules; SensorThresholdValue; ScheduleItem; DriveModules | - | 1.4KB | 核心数据结构
HARDWARE 数据结构 | Common.c/.h | HARDWARE/Common/ | 通用工具：USART_printf格式化输出，支持%s和%d | USART_printf(); itoa() | - | 3.0KB | ESP8266依赖
HARDWARE 输入设备 | key.c/.h | HARDWARE/KEY/ | 4按键驱动(PB12-PB15)，短按+长按检测，KEY3/KEY4连击 | Key_Init(); Key_scan(); KeyNum | PB12~PB15 | 4.2KB | 4个物理按键
CORE CMSIS核心 | core_cm3.c/.h | CORE/ | ARM Cortex-M3内核支持：系统异常、NVIC配置、SCB/SysTick等CMSIS接口 | NVIC_EnableIRQ(); SysTick_Config()等 | - | 83.7KB | ARM官方CMSIS

## 引脚分配表
STM32F103C8T6 引脚分配总表
引脚 | 功能 | 模块 | 方向 | 备注 | 相关文件
PA0 | 水位传感器 ADC / 水泵(旧) | WATER/BUMP | 模拟输入/推挽输出 | ADC1_CH1; 水泵已改用继电器PB1 | water.c/bump.c
PA2 | USART2 TX (ESP8266 RX) | USART2/ESP8266 | 复用推挽输出 | ESP8266串口发送 115200bps | usart2.c/esp8266.h
PA3 | USART2 RX (ESP8266 TX) | USART2/ESP8266 | 浮空输入 | ESP8266串口接收 | usart2.c/esp8266.h
PA4 | HX711 DT (数据) | HX711 | 上拉输入 | 称重传感器数据线 | hx711.h
PA5 | HX711 SCK (时钟) | HX711 | 推挽输出 | 称重传感器时钟线 | hx711.h
PA5 | ESP8266 CH_PD (使能) | ESP8266 | 推挽输出 | ESP8266使能脚 | esp8266.h
PA6 | ESP8266 RST (复位) | ESP8266 | 推挽输出 | ESP8266复位脚 | esp8266.h
PA8 | LCD BLK (背光) | TFTLCD | 推挽输出 | TFT LCD背光控制 | lcd.h
PA9 | USART1 TX (调试) | USART1 | 复用推挽输出 | 调试串口printf 115200bps | usart.c
PA10 | USART1 RX (调试) | USART1 | 浮空输入 | 调试串口接收 | usart.c
PA11 | DHT11 DQ (数据) | DHT11 | 推挽输出/浮空输入 | 温湿度传感器单总线 | dht11.h
PA12 | 步进电机 C 相 | STEPMOTOR | 推挽输出 | 28BYJ-48 C相 | stepmotor.h
PA13 | SWDIO (调试) | 系统 | 复用 | SWD调试接口 勿占用 | -
PA14 | SWCLK (调试) | 系统 | 复用 | SWD调试接口 勿占用 | -
PA15 | 步进电机 D 相 | STEPMOTOR | 推挽输出 | 28BYJ-48 D相 (需禁用JTAG) | stepmotor.h
PB0 | LED 指示灯 | LED | 推挽输出 | 系统LED 低电平点亮 | led.h
PB1 | 继电器 (水泵) | RELAY | 推挽输出 | 继电器控制水泵 | relay.h
PB2 | BOOT1 | 系统 | 输入 | 启动配置 勿占用 | -
PB3 | LCD CS (片选) | TFTLCD | 推挽输出 | TFT LCD片选 (需禁用JTAG) | lcd.h
PB4 | LCD DC (数据/命令) | TFTLCD | 推挽输出 | TFT LCD数据/命令 (需禁用JTAG) | lcd.h
PB5 | LCD RST (复位) | TFTLCD | 推挽输出 | TFT LCD复位 | lcd.h
PB6 | LCD SDA (MOSI) | TFTLCD | 推挽输出 | TFT LCD SPI数据线 | lcd.h
PB7 | LCD SCL (时钟) | TFTLCD | 推挽输出 | TFT LCD SPI时钟线 | lcd.h
PB8 | 步进电机 A 相 | STEPMOTOR | 推挽输出 | 28BYJ-48 A相 | stepmotor.h
PB9 | 步进电机 B 相 | STEPMOTOR | 推挽输出 | 28BYJ-48 B相 | stepmotor.h
PB10 | USART3 TX (蓝牙/语音) | USART3 | 复用推挽输出 | 蓝牙/语音发送 9600bps | usart3.c
PB11 | USART3 RX (蓝牙/语音) | USART3 | 浮空输入 | 蓝牙/语音接收 | usart3.c
PB12 | KEY1 (模式切换) | KEY | 上拉输入 | 短按=KEY_1 长按800ms=KEY_11 | key.h
PB13 | KEY2 (光标/切换) | KEY | 上拉输入 | 短按=KEY_2 长按2000ms=KEY_22 | key.h
PB14 | KEY3 (增加/开启) | KEY | 上拉输入 | 短按=KEY_3 长按=KEY_33 支持连击 | key.h
PB15 | KEY4 (减少/关闭) | KEY | 上拉输入 | 短按=KEY_4 长按=KEY_44 支持连击 | key.h
PC13 | 蜂鸣器 | BEEP | 推挽输出 | 喂食提示 | beep.h
PC14 | OSC32_IN | RTC | 输入 | 外部低速晶振 (本方案用LSI) | rtc.c
PC15 | OSC32_OUT | RTC | 输入 | 外部低速晶振 (本方案用LSI) | rtc.c

## APP文件清单
Android APP 文件清单 (Kotlin Jetpack Compose)
文件名 | 所在目录 | 主要功能 | 关键函数/组件 | 备注
MainActivity.kt | app/.../app/ | APP入口，NavHost导航、TcpClient TCP客户端、DeviceData/ScheduleItem数据类、数据帧解析、命令发送 | TcpClient类; DeviceData; ScheduleItem; applySchedule(); parseDataLine(); NavHost 3Tab导航 | 核心入口+通信层
HomeScreen.kt | app/.../screens/ | 首页Tab：校徽标题、WiFi连接状态、2x2数据卡片(温度/湿度/重量/水位)、操作日志 | HomeScreen(); DataCard(); 日志LazyColumn | 首页UI
FeedScreen.kt | app/.../screens/ | 喂食控制Tab：大圆形喂食按钮、手动/自动模式、称重阈值Slider、水位阈值Slider | FeedScreen(); CircularButton(); 模式Switch; 阈值Slider | 喂食控制UI
ScheduleScreen.kt | app/.../screens/ | 定时设置Tab：3个定时卡片(WheelColumn时间选择器+喂食量Slider+启用Switch)、全部保存按钮(串行发9条命令) | ScheduleScreen(); ScheduleCard(); WheelColumn(); 全部保存按钮(scope.launch串行) | 定时设置UI
CommonComponents.kt | app/.../components/ | 公共UI组件：DataCard数据展示卡片 | DataCard() | 公共组件